## record
fcc | epscc | fcu | epscu | Vn | Vst
92.4832 | 0.0031426 | 0.13869 | 0.012487 | 764542.2881 | 1656006460.3807

## Calculate
Load is applied along the width axis
|  |  |  | Rebar |  | Diameter(inch) | Diameter(mm) | Area(mm^2) |  |  |  | fcc | epscc | fcu | epscu
Section |  |  |  | #3 | D10 | 0.375 | 9.525 | 71.2557 |  |  |  | 92.4832 | 0.0031426 | 0.13869 | 0.012487
Width(y) |  | 508 |  | #4 | D13 | 0.5 | 12.7 | 126.6769
Depth(z) |  | 304.8 |  | #5 | D16 | 0.625 | 15.875 | 197.9326 |  |  |  | Vn | Vst
Clear cover (y) |  | 0 |  | #6 | D19 | 0.75 | 19.05 | 285.023 |  |  |  | 764542.2881 | 1656006460.3807
Clear cover (z) |  | 0 |  | #7 | D22 | 0.875 | 22.225 | 387.9479
|  |  |  | #8 | D25 | 1 | 25.4 | 506.7075
Transverse Reinforcement
spacing |  | 75 |  | z reinforcement |  | # | Type |  |  |  |  | mm-s-N-Mpa
Tr. Hoop Rebar |  | #3 |  |  |  | 2 | #3 |  | w | w-db | (w-db)^2 | inches | 25.4
fy Hoop (Mpa) |  | 414 |  |  |  |  | #4 |  | 231.775 | 206.375 | 42590.6406 | feet | 304.8
# of hoop in a bundle |  | 1 |  |  |  |  | #5 |  | 231.775 | 206.375 | 42590.6406 | ksi | 6.8948
Clear distance |  | 65.475 | [6 empty] | 260.35 | 234.95 | 55201.5025 | psi | 0.0068948
Width (core) |  | 498.475 |  | y reinforcement |  | # | Type |  | 231.775 | 206.375 | 42590.6406 | kgf/cm2 | 0.09807
Depth (core) |  | 295.275 |  |  |  | 3 | #3 |  | 231.775 | 206.375 | 42590.6406
Area in a bundle |  | 71.2557 |  |  |  |  | #4 |  | 260.35 | 234.95 | 55201.5025
Area of core |  | 147187.2056 |  |  |  |  | #5
Concrete
Longitudinal Reinforcement |  |  |  | fc (Mpa) |  | 83
Long. Rebar |  | #8 |  | eps0 |  | 0.002
# of bars |  | 8 |  | epss |  | 0.005
fy |  | 414 |  | Ec |  | 34224.202
As |  | 4053.6598
rho_cc |  | 0.027541 |  | Mander's Model
rho |  | 0.02618 |  | Ae |  | 83399.9297
|  |  |  | ke |  | 0.58267
|  |  |  | rho_tz |  | 0.0064352
poisson | 0.2 |  |  | rho_ty |  | 0.0057179
Shear Capacity |  |  |  | rho_t |  | 0.012153
G |  | 14260.0842 |  | flz |  | 1.5523
rhotfyh |  | 2.42 | 5.0314 | fly |  | 1.3793
fv1 |  | 0.2496 | 0.2496 | xfactor |  | 0.017661
ALR |  | 0.52146 |  | rfactor |  | 0.88854
fv2 |  | 1.5 | 1.5215 | Afactor |  | 6.699
vc |  | 3.0064 |  | Bfactor |  | 2.2404
Vc |  | 372410.2691 |  | Kfactor |  | 1.1143
Vs |  | 392132.019 |  | fcc |  | 92.4832
Vn |  | 764542.2881 |  | epscc |  | 0.0031426
Vst |  | 1656006460.3807 |  | ecr |  | 7.1376
|  |  |  | epscu |  | 0.012487
|  |  |  | fcu |  | 0.13869
Width
Depth
Load
y
z
Width
Depth
Load
y
z