## record
fcc | epscc | fcu | epscu | Vn | Vst
22.6301 | 0.0023334 | 8.9114 | 0.0091171 | 344058.6261 | 2296723965.3501

## Calculate
Load is applied along the width axis
|  |  |  | Rebar |  | Diameter(inch) | Diameter(mm) | Area(mm^2) |  |  |  | fcc | epscc | fcu | epscu
Section |  |  |  | #3 | D10 | 0.375 | 9.525 | 71.2557 |  |  |  | 22.6301 | 0.0023334 | 8.9114 | 0.0091171
Width(y) |  | 457.2 |  | #4 | D13 | 0.5 | 12.7 | 126.6769
Depth(z) |  | 914.4 |  | #5 | D16 | 0.625 | 15.875 | 197.9326 |  |  |  | Vn | Vst
Clear cover (y) |  | 38 |  | #6 | D19 | 0.75 | 19.05 | 285.023 |  |  |  | 344058.6261 | 2296723965.3501
Clear cover (z) |  | 38 |  | #7 | D22 | 0.875 | 22.225 | 387.9479
|  |  |  | #8 | D25 | 1 | 25.4 | 506.7075
Transverse Reinforcement
spacing |  | 406.4 |  | z reinforcement |  | # | Type |  |  |  |  | mm-s-N-Mpa
Tr. Hoop Rebar |  | #3 |  |  |  | 5 | #3 |  | w | w-db | (w-db)^2 | inches | 25.4
fy Hoop (Mpa) |  | 400 |  |  |  |  | #4 |  | 336.55 | 311.15 | 96814.3225 | feet | 304.8
# of hoop in a bundle |  | 1 |  |  |  |  | #5 |  | 226.7857 | 201.3857 | 40556.2059 | ksi | 6.8948
Clear distance |  | 396.875 | [6 empty] | 226.7857 | 201.3857 | 40556.2059 | psi | 0.0068948
Width (core) |  | 371.675 |  | y reinforcement |  | # | Type |  | 226.7857 | 201.3857 | 40556.2059 | kgf/cm2 | 0.09807
Depth (core) |  | 828.875 |  |  |  | 2 | #3 |  | 113.3929 | 87.9929 | 7742.7429
Area in a bundle |  | 71.2557 |  |  |  |  | #4 |  | 336.55 | 311.15 | 96814.3225
Area of core |  | 308072.1156 |  |  |  |  | #5 |  | 226.7857 | 201.3857 | 40556.2059
[9 empty] | 226.7857 | 201.3857 | 40556.2059
|  |  |  | Concrete |  |  |  |  | 226.7857 | 201.3857 | 40556.2059
Longitudinal Reinforcement |  |  |  | fc (Mpa) |  | 21.9 |  |  | 113.3929 | 87.9929 | 7742.7429
Long. Rebar |  | #8 |  | eps0 |  | 0.002
# of bars |  | 16 |  | epss |  | 0.005
fy |  | 434 |  | Ec |  | 17579.8976
As |  | 8107.3197
rho_cc |  | 0.026316 |  | Mander's Model
rho |  | 0.019393 |  | Ae |  | 82482.1388
|  |  |  | ke |  | 0.27497
|  |  |  | rho_tz |  | 0.0010577
poisson | 0.2 |  |  | rho_ty |  | 0.00094348
Shear Capacity |  |  |  | rho_t |  | 0.0020011
G |  | 7324.9573 |  | flz |  | 0.11633
rhotfyh |  | 0.80046 | 0.80046 | fly |  | 0.10377
fv1 |  | 0.12004 | 0.12004 | xfactor |  | 0.0050252
ALR |  | 0.13759 |  | rfactor |  | 0.89204
fv2 |  | 1.1376 | 1.1376 | Afactor |  | 6.7016
vc |  | 0.63903 |  | Bfactor |  | 2.2415
Vc |  | 213724.0942 |  | Kfactor |  | 1.0333
Vs |  | 130334.5319 |  | fcc |  | 22.6301
Vn |  | 344058.6261 |  | epscc |  | 0.0023334
Vst |  | 2296723965.3501 |  | ecr |  | 2.2305
|  |  |  | epscu |  | 0.0091171
|  |  |  | fcu |  | 8.9114
Width
Depth
Load
y
z
Width
Depth
Load
y
z