## record
fcc | epscc | fcu | epscu | Vn | Vst
51.741 | 0.0057609 | 30.337 | 0.02658 | 211148.8522 | 421569283.8

## Calculate
Load is applied along the width axis
|  |  |  | Rebar |  | Diameter(inch) | Diameter(mm) | Area(mm^2) |  |  |  | fcc | epscc | fcu | epscu
Section |  |  |  | 4 | 4 | 0.15748 | 4 | 12.5664 |  |  |  | 51.741 | 0.0057609 | 30.337 | 0.02658
Width(y) |  | 242 |  | #4 | D13 | 0.5 | 12.7 | 126.6769
Depth(z) |  | 242 |  | #5 | D16 | 0.625 | 15.875 | 197.9326 |  |  |  | Vn | Vst
Clear cover (y) |  | 18.5 |  | #6 | D19 | 0.75 | 19.05 | 285.023 |  |  |  | 211148.8522 | 421569283.8
Clear cover (z) |  | 18.5 |  | #7 | D22 | 0.875 | 22.225 | 387.9479
|  |  |  | #8 | D25 | 1 | 25.4 | 506.7075
Transverse Reinforcement
spacing |  | 40 |  | z reinforcement |  | # | Type |  |  |  |  | mm-s-N-Mpa
Tr. Hoop Rebar |  | 4 |  |  |  | 4 | 4 |  | w | w-db | (w-db)^2 | inches | 25.4
fy Hoop (Mpa) |  | 485 |  |  |  | 0 | #4 |  | 65 | 52.3 | 2735.29 | feet | 304.8
# of hoop in a bundle |  | 2 |  |  |  | 0 | #5 |  | 54 | 41.3 | 1705.69 | ksi | 6.8948
Clear distance |  | 32 | [6 empty] | 65 | 52.3 | 2735.29 | psi | 0.0068948
Width (core) |  | 201 |  | y reinforcement |  | # | Type |  | 65 | 52.3 | 2735.29 | kgf/cm2 | 0.09807
Depth (core) |  | 201 |  |  |  | 4 | 4 |  | 54 | 41.3 | 1705.69
Area in a bundle |  | 25.1327 |  |  |  | 0 | #4 |  | 65 | 52.3 | 2735.29
Area of core |  | 40401 |  |  |  | 0 | #5 |  | 65 | 52.3 | 2735.29
[9 empty] | 54 | 41.3 | 1705.69
|  |  |  | Concrete |  |  |  |  | 65 | 52.3 | 2735.29
Longitudinal Reinforcement |  |  |  | fc (Mpa) |  | 37.6 |  |  | 65 | 52.3 | 2735.29
Long. Rebar |  | #4 |  | eps0 |  | 0.002 |  |  | 54 | 41.3 | 1705.69
# of bars |  | 12 |  | epss |  | 0.005 |  |  | 65 | 52.3 | 2735.29
fy |  | 461 |  | Ec |  | 23034.9995
As |  | 1520.1224
rho_cc |  | 0.037626 |  | Mander's Model
rho |  | 0.025957 |  | Ae |  | 30172.1656
|  |  |  | ke |  | 0.77602
|  |  |  | rho_tz |  | 0.0062519
poisson | 0.2 |  |  | rho_ty |  | 0.0062519
Shear Capacity |  |  |  | rho_t |  | 0.012504
G |  | 9597.9164 |  | flz |  | 2.353
rhotfyh |  | 2.42 | 6.0644 | fly |  | 2.353
fv1 |  | 0.2496 | 0.2496 | xfactor |  | 0.06258
ALR |  | 0.23623 |  | rfactor |  | 1
fv2 |  | 1.2362 | 1.2362 | Afactor |  | 6.7668
vc |  | 1.8921 |  | Bfactor |  | 2.2684
Vc |  | 88645.5882 |  | Kfactor |  | 1.3761
Vs |  | 122503.2639 |  | fcc |  | 51.741
Vn |  | 211148.8522 |  | epscc |  | 0.0057609
Vst |  | 421569283.8 |  | ecr |  | 1.6391
|  |  |  | epscu |  | 0.02658
|  |  |  | fcu |  | 30.337
Width
Depth
Load
y
z
Width
Depth
Load
y
z