## record
fcc | epscc | fcu | epscu | Vn | Vst
61.9602 | 0.0078062 | 38.1302 | 0.04206 | 1883972.349 | 2646000000

## Calculate
Load is applied along the width axis
|  |  |  | Rebar |  | Diameter(inch) | Diameter(mm) | Area(mm^2) |  |  |  | fcc | epscc | fcu | epscu
Section |  |  |  | #3 | D10 | 0.375 | 9.525 | 71.2557 |  |  |  | 61.9602 | 0.0078062 | 38.1302 | 0.04206
Width(y) |  | 600 |  | #4 | D13 | 0.5 | 12.7 | 126.6769
Depth(z) |  | 600 |  | #5 | D16 | 0.625 | 15.875 | 197.9326 |  |  |  | Vn | Vst
Clear cover (y) |  | 44.5 |  | #6 | D19 | 0.75 | 19.05 | 285.023 |  |  |  | 1883972.349 | 2646000000
Clear cover (z) |  | 44.5 |  | #7 | D22 | 0.875 | 22.225 | 387.9479
|  |  |  | #8 | D25 | 1 | 25.4 | 506.7075
Transverse Reinforcement
spacing |  | 100 |  | z reinforcement |  | # | Type |  |  |  |  | mm-s-N-Mpa
Tr. Hoop Rebar |  | #4 |  |  |  |  | #3 |  | w | w-db | (w-db)^2 | inches | 25.4
fy Hoop (Mpa) |  | 524 |  |  |  | 4 | #4 |  | 153.4 | 128 | 16384 | feet | 304.8
# of hoop in a bundle |  | 2 |  |  |  |  | #5 |  | 153.4 | 128 | 16384 | ksi | 6.8948
Clear distance |  | 74.6 | [6 empty] | 153.4 | 128 | 16384 | psi | 0.0068948
Width (core) |  | 498.3 |  | y reinforcement |  | # | Type |  | 153.4 | 128 | 16384 | kgf/cm2 | 0.09807
Depth (core) |  | 498.3 |  |  |  |  | #3 |  | 153.4 | 128 | 16384
Area in a bundle |  | 253.3537 |  |  |  | 4 | #4 |  | 153.4 | 128 | 16384
Area of core |  | 248302.89 |  |  |  |  | #5 |  | 153.4 | 128 | 16384
[9 empty] | 153.4 | 128 | 16384
|  |  |  | Concrete |  |  |  |  | 153.4 | 128 | 16384
Longitudinal Reinforcement |  |  |  | fc (Mpa) |  | 39.2 |  |  | 153.4 | 128 | 16384
Long. Rebar |  | #8 |  | eps0 |  | 0.002 |  |  | 153.4 | 128 | 16384
# of bars |  | 12 |  | epss |  | 0.005 |  |  | 153.4 | 128 | 16384
fy |  | 388 |  | Ec |  | 23520
As |  | 6080.4897
rho_cc |  | 0.024488 |  | Mander's Model
rho |  | 0.01689 |  | Ae |  | 184475.0593
|  |  |  | ke |  | 0.76159
|  |  |  | rho_tz |  | 0.010169
poisson | 0.2 |  |  | rho_ty |  | 0.010169
Shear Capacity |  |  |  | rho_t |  | 0.020337
G |  | 9800 |  | flz |  | 4.0581
rhotfyh |  | 2.42 | 10.6568 | fly |  | 4.0581
fv1 |  | 0.2496 | 0.2496 | xfactor |  | 0.10352
ALR |  | 0.24628 |  | rfactor |  | 1
fv2 |  | 1.2463 | 1.2463 | Afactor |  | 6.7668
vc |  | 1.9476 |  | Bfactor |  | 2.2684
Vc |  | 560912.5044 |  | Kfactor |  | 1.5806
Vs |  | 1323059.845 |  | fcc |  | 61.9602
Vn |  | 1883972.349 |  | epscc |  | 0.0078062
Vst |  | 2646000000 |  | ecr |  | 1.5094
|  |  |  | epscu |  | 0.04206
|  |  |  | fcu |  | 38.1302
Width
Depth
Load
y
z
Width
Depth
Load
y
z