## record
fcc | epscc | fcu | epscu | Vn | Vst
52.283 | 0.0052195 | 28.4033 | 0.02356 | 2041427.812 | 3853790062

## Calculate
Load is applied along the width axis
|  |  |  | Rebar |  | Diameter(inch) | Diameter(mm) | Area(mm^2) |  |  |  | fcc | epscc | fcu | epscu
Section |  |  |  | #3 | D10 | 0.375 | 9.525 | 71.2557 |  |  |  | 52.283 | 0.0052195 | 28.4033 | 0.02356
Width(y) |  | 870 |  | #4 | D13 | 0.5 | 12.7 | 126.6769
Depth(z) |  | 600 |  | #5 | D16 | 0.625 | 15.875 | 197.9326 |  |  |  | Vn | Vst
Clear cover (y) |  | 30 |  | #6 | D19 | 0.75 | 19.05 | 285.023 |  |  |  | 2041427.812 | 3853790062
Clear cover (z) |  | 30 |  | #7 | D22 | 0.875 | 22.225 | 387.9479
|  |  |  | #8 | D25 | 1 | 25.4 | 506.7075
Transverse Reinforcement
spacing |  | 120 |  | z reinforcement |  | # | Type |  |  |  |  | mm-s-N-Mpa
Tr. Hoop Rebar |  | #4 |  |  |  | 2 | #3 |  | w | w-db | (w-db)^2 | inches | 25.4
fy Hoop (Mpa) |  | 465 |  |  |  | 2 | #4 |  | 200 | 174.6 | 30485.16 | feet | 304.8
# of hoop in a bundle |  | 1 |  |  |  | 0 | #5 |  | 120 | 94.6 | 8949.16 | ksi | 6.8948
Clear distance |  | 107.3 | [6 empty] | 120 | 94.6 | 8949.16 | psi | 0.0068948
Width (core) |  | 797.3 |  | y reinforcement |  | # | Type |  | 120 | 94.6 | 8949.16 | kgf/cm2 | 0.09807
Depth (core) |  | 527.3 |  |  |  | 4 | #3 |  | 200 | 174.6 | 30485.16
Area in a bundle |  | 126.6769 |  |  |  | 2 | #4 |  | 130 | 104.6 | 10941.16
Area of core |  | 420416.29 |  |  |  | 0 | #5 |  | 220 | 194.6 | 37869.16
[9 empty] | 130 | 104.6 | 10941.16
|  |  |  | Concrete |  |  |  |  | 200 | 174.6 | 30485.16
Longitudinal Reinforcement |  |  |  | fc (Mpa) |  | 39.55 |  |  | 120 | 94.6 | 8949.16
Long. Rebar |  | #8 |  | eps0 |  | 0.002 |  |  | 120 | 94.6 | 8949.16
# of bars |  | 22 |  | epss |  | 0.005 |  |  | 120 | 94.6 | 8949.16
fy |  | 475 |  | Ec |  | 23624.7667 |  |  | 200 | 174.6 | 30485.16
As |  | 11147.5645 | [6 empty] | 130 | 104.6 | 10941.16
rho_cc |  | 0.026516 |  | Mander's Model |  |  |  |  | 220 | 194.6 | 37869.16
rho |  | 0.021355 |  | Ae |  | 311018.0502 |  |  | 130 | 104.6 | 10941.16
|  |  |  | ke |  | 0.75994
|  |  |  | rho_tz |  | 0.0062562
poisson | 0.2 |  |  | rho_ty |  | 0.0056271
Shear Capacity |  |  |  | rho_t |  | 0.011883
G |  | 9843.6528 |  | flz |  | 2.2107
rhotfyh |  | 2.42 | 5.5257 | fly |  | 1.9884
fv1 |  | 0.2496 | 0.2496 | xfactor |  | 0.053087
ALR |  | 0.24848 |  | rfactor |  | 0.89945
fv2 |  | 1.2485 | 1.2485 | Afactor |  | 6.707
vc |  | 1.9597 |  | Bfactor |  | 2.2436
Vc |  | 818387.3757 |  | Kfactor |  | 1.3219
Vs |  | 1223040.436 |  | fcc |  | 52.283
Vn |  | 2041427.812 |  | epscc |  | 0.0052195
Vst |  | 3853790062 |  | ecr |  | 1.7361
|  |  |  | epscu |  | 0.02356
|  |  |  | fcu |  | 28.4033
Width
Depth
Load
y
z
Width
Depth
Load
y
z