## record
fcc | epscc | fcu | epscu | Vn | Vst
40.6872 | 0.0050827 | 23.7445 | 0.024499 | 1155233.43 | 2455024145

## Calculate
Load is applied along the width axis
|  |  |  | Rebar |  | Diameter(inch) | Diameter(mm) | Area(mm^2) |  |  |  | fcc | epscc | fcu | epscu
Section |  |  |  | #3 | D10 | 0.375 | 9.525 | 71.2557 |  |  |  | 40.6872 | 0.0050827 | 23.7445 | 0.024499
Width(y) |  | 500 |  | #4 | D13 | 0.5 | 12.7 | 126.6769
Depth(z) |  | 750 |  | #5 | D16 | 0.625 | 15.875 | 197.9326 |  |  |  | Vn | Vst
Clear cover (y) |  | 24 |  | #6 | D19 | 0.75 | 19.05 | 285.023 |  |  |  | 1155233.43 | 2455024145
Clear cover (z) |  | 24 |  | #7 | D22 | 0.875 | 22.225 | 387.9479
|  |  |  | #8 | D25 | 1 | 25.4 | 506.7075
Transverse Reinforcement
spacing |  | 110 |  | z reinforcement |  | # | Type |  |  |  |  | mm-s-N-Mpa
Tr. Hoop Rebar |  | #3 |  |  |  | 2 | #3 |  | w | w-db | (w-db)^2 | inches | 25.4
fy Hoop (Mpa) |  | 412 |  |  |  | 2 | #4 |  | 200 | 177.775 | 31603.9506 | feet | 304.8
# of hoop in a bundle |  | 1 |  |  |  | 0 | #5 |  | 260 | 237.775 | 56536.9506 | ksi | 6.8948
Clear distance |  | 100.475 | [6 empty] | 200 | 177.775 | 31603.9506 | psi | 0.0068948
Width (core) |  | 442.475 |  | y reinforcement |  | # | Type |  | 140 | 117.775 | 13870.9506 | kgf/cm2 | 0.09807
Depth (core) |  | 692.475 |  |  |  | 4 | #3 |  | 130 | 107.775 | 11615.4506
Area in a bundle |  | 71.2557 |  |  |  | 0 | #4 |  | 140 | 117.775 | 13870.9506
Area of core |  | 306402.8756 |  |  |  | 0 | #5 |  | 200 | 177.775 | 31603.9506
[9 empty] | 260 | 237.775 | 56536.9506
|  |  |  | Concrete |  |  |  |  | 200 | 177.775 | 31603.9506
Longitudinal Reinforcement |  |  |  | fc (Mpa) |  | 31.1 |  |  | 140 | 117.775 | 13870.9506
Long. Rebar |  | #7 |  | eps0 |  | 0.002 |  |  | 130 | 107.775 | 11615.4506
# of bars |  | 14 |  | epss |  | 0.005 |  |  | 140 | 117.775 | 13870.9506
fy |  | 412 |  | Ec |  | 20949.5394
As |  | 5431.2708
rho_cc |  | 0.017726 |  | Mander's Model
rho |  | 0.014483 |  | Ae |  | 208307.5847
|  |  |  | ke |  | 0.69212
|  |  |  | rho_tz |  | 0.005197
poisson | 0.2 |  |  | rho_ty |  | 0.005856
Shear Capacity |  |  |  | rho_t |  | 0.011053
G |  | 8728.9747 |  | flz |  | 1.4819
rhotfyh |  | 2.42 | 4.5538 | fly |  | 1.6698
fv1 |  | 0.2496 | 0.2496 | xfactor |  | 0.050672
ALR |  | 0.19539 |  | rfactor |  | 0.88747
fv2 |  | 1.1954 | 1.1954 | Afactor |  | 6.6982
vc |  | 1.6639 |  | Bfactor |  | 2.2401
Vc |  | 499177.8806 |  | Kfactor |  | 1.3083
Vs |  | 656055.5499 |  | fcc |  | 40.6872
Vn |  | 1155233.43 |  | epscc |  | 0.0050827
Vst |  | 2455024145 |  | ecr |  | 1.6184
|  |  |  | epscu |  | 0.024499
|  |  |  | fcu |  | 23.7445
Width
Depth
Load
y
z
Width
Depth
Load
y
z