## record
fcc | epscc | fcu | epscu | Vn | Vst
42.1001 | 0.005537 | 25.2434 | 0.027736 | 1258821.1489 | 2455024145.4388

## Calculate
Load is applied along the width axis
|  |  |  | Rebar |  | Diameter(inch) | Diameter(mm) | Area(mm^2) |  |  |  | fcc | epscc | fcu | epscu
Section |  |  |  | #3 | D10 | 0.375 | 9.525 | 71.2557 |  |  |  | 42.1001 | 0.005537 | 25.2434 | 0.027736
Width(y) |  | 500 |  | #4 | D13 | 0.5 | 12.7 | 126.6769
Depth(z) |  | 750 |  | #5 | D16 | 0.625 | 15.875 | 197.9326 |  |  |  | Vn | Vst
Clear cover (y) |  | 24 |  | #6 | D19 | 0.75 | 19.05 | 285.023 |  |  |  | 1258821.1489 | 2455024145.4388
Clear cover (z) |  | 24 |  | #7 | D22 | 0.875 | 22.225 | 387.9479
|  |  |  | #8 | D25 | 1 | 25.4 | 506.7075
Transverse Reinforcement
spacing |  | 95 |  | z reinforcement |  | # | Type |  |  |  |  | mm-s-N-Mpa
Tr. Hoop Rebar |  | #3 |  |  |  | 2 | #3 |  | w | w-db | (w-db)^2 | inches | 25.4
fy Hoop (Mpa) |  | 412 |  |  |  | 2 | #4 |  | 200 | 184.125 | 33902.0156 | feet | 304.8
# of hoop in a bundle |  | 1 |  |  |  | 0 | #5 |  | 260 | 244.125 | 59597.0156 | ksi | 6.8948
Clear distance |  | 85.475 | [6 empty] | 200 | 184.125 | 33902.0156 | psi | 0.0068948
Width (core) |  | 442.475 |  | y reinforcement |  | # | Type |  | 140 | 124.125 | 15407.0156 | kgf/cm2 | 0.09807
Depth (core) |  | 692.475 |  |  |  | 4 | #3 |  | 130 | 114.125 | 13024.5156
Area in a bundle |  | 71.2557 |  |  |  | 0 | #4 |  | 140 | 124.125 | 15407.0156
Area of core |  | 306402.8756 |  |  |  | 0 | #5 |  | 200 | 184.125 | 33902.0156
[9 empty] | 260 | 244.125 | 59597.0156
|  |  |  | Concrete |  |  |  |  | 200 | 184.125 | 33902.0156
Longitudinal Reinforcement |  |  |  | fc (Mpa) |  | 31.1 |  |  | 140 | 124.125 | 15407.0156
Long. Rebar |  | #5 |  | eps0 |  | 0.002 |  |  | 130 | 114.125 | 13024.5156
# of bars |  | 14 |  | epss |  | 0.005 |  |  | 140 | 124.125 | 15407.0156
fy |  | 412 |  | Ec |  | 20949.5394
As |  | 2771.0565
rho_cc |  | 0.0090438 |  | Mander's Model
rho |  | 0.0073895 |  | Ae |  | 211340.3155
|  |  |  | ke |  | 0.69604
|  |  |  | rho_tz |  | 0.0060175
poisson | 0.2 |  |  | rho_ty |  | 0.0067806
Shear Capacity |  |  |  | rho_t |  | 0.012798
G |  | 8728.9747 |  | flz |  | 1.7256
rhotfyh |  | 2.42 | 5.2728 | fly |  | 1.9445
fv1 |  | 0.2496 | 0.2496 | xfactor |  | 0.059005
ALR |  | 0.19539 |  | rfactor |  | 0.88747
fv2 |  | 1.1954 | 1.1954 | Afactor |  | 6.6982
vc |  | 1.6639 |  | Bfactor |  | 2.2401
Vc |  | 499177.8806 |  | Kfactor |  | 1.3537
Vs |  | 759643.2683 |  | fcc |  | 42.1001
Vn |  | 1258821.1489 |  | epscc |  | 0.005537
Vst |  | 2455024145.4388 |  | ecr |  | 1.5697
|  |  |  | epscu |  | 0.027736
|  |  |  | fcu |  | 25.2434
Width
Depth
Load
y
z
Width
Depth
Load
y
z